## Kniebeuge
Körpergewicht | 70 | kg |  |  | Momente auf 1 Bein bezogen |  |  |  | Körpersegmente | Teilmassen m(i) in % | Schwerpunktradien r(i) in %
Länge Unterschenkel | 43 | cm |  |  | Sprunggelenk | 64.6474 | Nm |  | Kopfund Hals | 7 | 50(Ohrgang)
Länge Oberschenkel | 44 | cm |  |  | Kniegelenk | 114.4783 | Nm |  | Rumpf | 43 | 44
Länge Oberkörper | 55 | cm |  |  | Hüftgelenk | 138.875 | Nm |  | Oberarm links | 2.7 | 47
Masse Füsse | 3 | % | 2.1 | 0.44 |  |  |  |  | Oberarmrechts | 2.7 | 47
Masse Unterschenkel | 9 | % | 6.3 | 0.42 |  |  |  |  | Unterarm links | 1.6 | 42
Masse Oberschenkel | 28 | % | 19.6 | 0.44 |  |  |  |  | Unterarmrechts | 1.6 | 42
Masse Oberkörper, Kopf, Arme | 60 | % | 42 | 0.5 |  |  |  |  | Handlinks | 0.7 | (Mitte)
[9 empty] | Hand rechts | 0.7 | (Mitte)
Zusatzgewicht | 80 | kg | [6 empty] | Oberschenkel links | 14 | 44
Unterschenkelwinkel | 55 | ° | 0.95993 | [5 empty] | Oberschenkelrechts | 14 | 44
Oberschenkelwinkel | 30 | ° | 2.618 | [5 empty] | Unterschenkellinks | 4.5 | 42
Oberkörperwinkel | 60 | ° | 1.0472
| Koordinaten |  | Teilkörperschwerpunkte
| X | Y | X | Y
Zehe | 77 | 0 | 61.88 | 3.52 | Fuss | 2.1
Ferse | 50 | 0 | 69.305 | 28.4297 | US | 6.3
Sprunggelenk | 55 | 8 | 58.3249 | 55.5435 | OS | 19.6
Knie | 79.6638 | 43.2235 | 55.3087 | 89.0392 | OK | 42
Hüfte | 41.5587 | 65.2235 | 69.0587 | 112.8549 | Hantel | 80
Schulter | 69.0587 | 112.8549 |  |  | Gesamt | 150
[5 empty] | ohne Fuss | 147.9 |  | rote Punkte stellen die Teilkörperschwerpunkte dar
Körperschwerpunkt mit Zusatzg. | 63.716 | 93.6213 |  |  | ohne F + US | 141.6
Kraftende | 63.716 | 0 |  |  | ohne F+US+OS | 122
Ksp ohne Fuss | 63.742 | 94.9006
Ksp ohne Fuss US | 63.4945 | 97.858
Ksp ohne Fuss US OS | 64.3251 | 104.6561
Aufgaben: (KG 70 kg, Hantel 80 kg)
a) Gibt es eine Position bei der alle Momente annähernd Null betragen?
Unterschenkelwinkel:__________ | Kniewinkel:_________ |  |  |  | Oberkörperwinkel:____________
b) Wie groß muss der Oberschenkelwinkel sein, dass man nach vorne/hinten kippt (Unterschenkelwinkel 65°; Oberkörperwinkel 80°)?
Kniewinkel nach vorne kippen:______________
Kniewinkel nach hinten kippen:______________
c) Wie groß muss der Oberschenkelwinkel sein, damit Hüft und Kniemoment gleich groß sind (Unterschenkelwinkel 70°; Oberkörperwinkel 70°)?
Kniewinkel.____________________
d) Bei welchem Kniewinkel tritt das größte Kniemoment auf (Unterschenkelwinkel 70°; Oberkörperwinkel 70°)?
Oberschenkelwinkel.____________________ | Drehmoment:_______________
e) Ist die Gefahr des Vor oder Rückwärtskippen größer?
f) Das maximale Kniemoment beträgt 150 Nm, mit welchem max. Zusatzgewicht kann noch eine tiefe Kniebeuge ausgeführt werden bei einem Oberkörperwinkel von 50° und 60°?
(Ausführen bedeutet: Vom aufrechten Stand in die tiefe Position (Oberschenkelwinkel -40°) und wieder zurück in den aufrechten Stand)
Max. Zusatzgewicht bei 50° Oberkörperwinkel:___________________
Max. Zusatzgewicht bei 60° Oberkörperwinkel:___________________
g) Interpretieren Sie das Ergebnis von f) für die Praxis.
______________________________________________________________________________________________________________
______________________________________________________________________________________________________________
Oberkörperwinkel
Oberschenkelwinkel
Unterschenkelwinkel

## Leistung
| Parameter |  | Wert | Einheit | Kraft |  |  |  | Berechnete Größen |  | Wert | Einheit | Formel |  | Dichte Luft
| Körpermasse | mK | 70 | kg | Hangabwärtstreibende Kraft | FH | 77.499 | N | Masse gesamt | mges | 79 | kg | mges= mK + mR |  | ρ = p / ( R * T)
| Radmasse | mR | 9 | kg | Luftwiderstandskraft | FL | 1.75 | N | Fahrgeschwindigkeit | vF | 3.3333 | m/s | vF= s / t |  | p…Luftdruck |  | 79935.9654 | Pa
| Höhendifferenz | h | 600 | m | Reibungskraft | FR | 3.8555 | N | Windgeschwindigkeit | vW | 0 | m/s |  |  | R…Gaskonstante |  | 287.05 | J/(kg*K)
| Streckenlänge | s | 6000 | m | Gesamtkraft | Fges | 83.1045 | N | Relativgeschwindigkeit | vrel | 3.3333 | m/s | vges= vF + vW |  | T… Temperatur in | Grad Celsius | 0 | °C
| Reibungskoeffizient | μ | 0.005 |  | Arbeit |  |  |  | Zeit | t | 1800 | s |  |  | T… Temperatur in Kelvin |  | 273.15 | K
| Zeit Minuten | t | 30 | min | Hubarbeit | WH | 464.994 | kJ | [6 empty] | ρ = |  | 1.0195 | kg/m³
| Zeit Sekunden | t |  | s | Luftwiderstandsarbeit | WL | 10.5 | kJ | Fahrgeschwindigkeit |  | 12 | km/h |  |  | HM... Meereshöhe |  | 2000
| Windgeschwindigkeit | vW | 0 | m/s | Reibungsarbeit | WR | 23.1332 | kJ | Steiggeschwindigkeit |  | 1200 | m/h |  |  | p0…Luftdruck Meereshöhe |  | 101325
| schädliche Fläche | cw * A | 0.3 | m² | Gesamtarbeit | Wges | 498.6272 | kJ | Gewichtskraft | Fges | 774.99 | N | Fges= mges * g
| Dichte | ρ | 1.05 | kg/m³ | Leistung |  |  |  | Hangneigung | α | 0.10017 | rad | α = arcsin (h / s)
| Erdbeschleunigung | g | 9.81 | m/s² | Höhenleistung | PH | 258.33 | W | Hangnormalkraft | FN | 771.1053 | N | FN= Fges * cos(α) |  | genauere Berechnung:
[5 empty] | Luftwiderstandsleistung | PL | 5.8333 | W | [6 empty] | http://de.wikipedia.org/wiki/Luftdichte
[5 empty] | Reibungsleistung | PR | 12.8518 | W | Formel | [5 empty] | H…Meereshöhe
[5 empty] | Gesamtleistung | Pges | 277.0151 | W | FH= Fges * sin (α) = WH / s |  | WH = m * g * h |  |  | PH = WH / t
[5 empty] | Leistung pro Gewichtseinheit | Pges | 3.9574 | W/kg | FL= 1/2 (cw * A * ρ * vrel²) |  | WL = FL * s |  |  | PL = WL / t
[9 empty] | FR= μ * FN |  | WR = FR* s |  |  | PR =WR / t
[9 empty] | Fges = FH + FL + FR |  | Wges = WH + WL + WR |  |  | Pges = PH + PL + PR
| Um wieviel verbessert sich die Zeit, wenn sich das Körpergewicht von 70 auf 65 und 60 kg verringert | [12 empty] | Prel =Pges / mK
bei gleichbleibender Leistung?
| Zeit bei 65 kg:______________ |  | Zeitdifferenz:________________
| Zeit bei 60 kg:______________ |  | Zeitdifferenz:________________
Um wieviel vergrößert sich die Zeit bei einem 40 km Rundkurs, wenn ein Wind von 10 und 20 km/h gegenüber Windstille vorhanden ist?
Gewicht 70 kg Leistung 300 Watt? (Nehmen Sie 20 km/h Rückenwind und 20 km/h Gegenwind an.)
10 km/h entpricht 2.777 m/s
20 km/h entpricht 5.444 m/s
| Zeit 10km/h Gegenwind:_____________ |  |  | Zeit 10 km/h Rückenwind:___________________
| Zeit 20km/h Gegenwind:_____________ |  |  | Zeit 20 km/h Rückenwind:___________________
Um wieviel verbessert sich die Zeit bei einem 40 km Rundkurs, wenn sich die schädliche Fläche auf 0.29 bzw. 0.2 m² verringert?
| Zeit 0,29m²:______________ | Zeitverbesserung:_________________________
| Zeit 0,20m²:______________ | Zeitverbesserung:_________________________
1.
2.
Zeitdifferenz:________________
Zeitdifferenz:________________
3.

## Formeln
Name | Formelzeichen | SI-Einheit | Einheit | abgeleitete Einheit | Berechnung abwärts | Berechnung aufwärts | Voraussetzung abwärts | Voraussetzung aufwärts |  | Skalar/Vektor
Masse | m | kg | [7 empty] | Skalar
Zeit | t | s | Sekunde | [6 empty] | Skalar
Weg (Länge) | s | m |  |  |  | s=v*t+s0 |  | v=konstant |  | Skalar
Geschwindigkeit | v | m/s |  |  | v=∆s/∆t | v=a*t+v0 | s=linear | a=konstant |  | Vektor
Beschleunigung | a | m/s² |  |  | a=∆v/∆t | a=F/m | v=linear |  |  | Vektor
Kraft | F | N | Newton | kgm/s² | F=m*a | F=I/t | F=W/s | F=P/v | F=M/s | Vektor
Kraftstoß/Impuls | I(p) | Ns |  | kgm/s | I=F*t | I=m*∆v | F=konstant |  |  | Vektor
Arbeit | W | J | Joule | kgm²/s² | W=F*s | W=P*t |  |  |  | Skalar
potentielle Energie |  |  |  |  | W=m*g*h |  |  |  |  | Skalar
kinetische Energie |  |  |  |  | W=m*v²/2 |  |  |  |  | Skalar
Leistung | P | W | Watt | Nm/s | P=F*v | P=W/t |  |  |  | Skalar
Drehmoment | M | Nm |  | kgm²/s² | M=F*s |  |  |  |  | Vektor
Druck | p | Pa | Pascal | kg/ms² | p = F/A | A…Fläche |  |  |  | Skalar
Frequenz | f | Hz | Hertz | 1/s | [5 empty] | Skalar
delta | ∆

## Geradengleichung
Geradengleichung
geg.: xi, k und d |  |  |  | k = | 2 | Steigung
ges.: yi |  |  |  | d = | 2 | Nulldurchgang
|  |  | i | x | y
|  |  | 1 | 0 | 2 | yi = kxi + d
|  |  | 2 | 1 | 4
|  |  | 3 | 2 | 6
|  |  | 4 | 3 | 8
|  |  | 5 | 4 | 10
|  |  | 6 | 5 | 12
|  |  | 7 | 6 | 14
|  |  | 8 | 7 | 16
|  |  | 9 | 8 | 18
|  |  | 10 | 9 | 20
|  |  | 11 | 10 | 22
$…beim Kopieren wird die Zahl hinter $ nicht verändert
Steigung einer Kurve bei konstantem Zeitintervall
geg.: xi und yi
ges.: ki | dt = | 0.1 | Zeitintervall
| i | Zeit | Weg | k(1) | k(5)
| 1 | 0 | -5 | 2 |  | k1,2 = (y2-y1) / dt | Differenzieren über 1 Zeitintervall
| 2 | 0.1 | -4.8 | -1 |  |  | Differenzieren über 4 Zeitintervall
| 3 | 0.2 | -4.9 | 9 | 4.75 | k1,5 = (y5-y1) / (4 x dt)
| 4 | 0.3 | -4 | 9 | 7
| 5 | 0.4 | -3.1 | 11 | 7.5
| 6 | 0.5 | -2 | 1 | 10
| 7 | 0.6 | -1.9 | 19 | 10.25
| 8 | 0.7 | 0 | 10 | 10
| 9 | 0.8 | 1 | 10 | 12.25
| 10 | 0.9 | 2 | 10 | 10
| 11 | 1 | 3 | 10 | 10
| 12 | 1.1 | 4 | 10 | 10
| 13 | 1.2 | 5 | 10 | 10
| 14 | 1.3 | 6 | 10 | 7.5
| 15 | 1.4 | 7 | 0 | 7.5
| 16 | 1.5 | 7 | 10 | 5
| 17 | 1.6 | 8 | 0 | 2.5
| 18 | 1.7 | 8 | 0 | 2.25
| 19 | 1.8 | 8 | -1
| 20 | 1.9 | 7.9
Flächenberechnung
| c | 0 | Anfangskonstante
| dt = | 0.1
| x | y | A | Ag
| 0 | 1 |  | 0 |  | Ai+1 = (yi+1+yi)*dt/2 | Fläche mit Mittelwert von Anfang und Ende
| 0.1 | 5 | 0.3 | 0.3
| 0.2 | 4 | 0.45 | 0.75 |  | Ai = (y1)*dt | Fläche mit nur 1 Wert (ausreichend bei kleinen Intervallen)
| 0.3 | 6 | 0.5 | 1.25
| 0.4 | 6 | 0.6 | 1.85
| 0.5 | 7 | 0.65 | 2.5
A…Teilflächen
Ag…Gesamtfläche

## s - v- a
Weg-, Geschwindigkeits- und Beschleunigungsverlauf
|  | s3 - s1 v = ----------- t3 - t1 | v3 - v1 a = ----------- t3 - t1
t [s] | s [m] | v [m/s] | a [m/s²]
0 | 0
0.1 | 0.5 | 6
0.2 | 1.2 | 6 | -12.5
0.3 | 1.7 | 3.5 | -22.5
0.4 | 1.9 | 1.5 | -17.5
0.5 | 2 | 0 | -12.5
0.6 | 1.9 | -1 | -5
0.7 | 1.8 | -1 | -15
0.8 | 1.7 | -4 | -25
0.9 | 1 | -6 | -5
1 | 0.5 | -5 | 17.5
1.1 | 0 | -2.5
1.2 | 0

## a - v- s
Eingabe
Resultat
Frequenz | f | 10 | Hz
∆t | 1/f | 0.1 | s
vom Beschleunigungs- zum Wegverlauf
|  |  | (a1+a2) ---------- ∆t+ v1 2 | (v1+v2) ---------- ∆x+ s1 2
t [s] | a [m] | v [m/s] | s [m]
0 | 0.2 | 0 | 1
0.1 | 0.3 | 0.025 | 1.0012
0.2 | 0.4 | 0.06 | 1.0055
0.3 | 0.3 | 0.095 | 1.0132
0.4 | 0.2 | 0.12 | 1.024
0.5 | 0.1 | 0.135 | 1.0368
0.6 | 0 | 0.14 | 1.0505
0.7 | -0.1 | 0.135 | 1.0642
0.8 | -0.2 | 0.12 | 1.077
0.9 | -0.3 | 0.095 | 1.0877
1 | -0.4 | 0.06 | 1.0955
1.1 | -0.3 | 0.025 | 1.0998
1.2 | -0.1 | 0.005 | 1.1013
1.3 | 0 | 0 | 1.1015
1.4 | 0.1 | 0.005 | 1.1018

## Geschw. Laufen
geg: Weg und Zeit
ges: mittlere Geschwindigkeit
| Parameter |  | Wert | Einheit | Berechnete Größen |  | Wert | Einheit
| Streckenlänge | s | 42 | km | Streckenlänge | s | 42195 | m
|  |  | 195 | m
| Zeit | t | 3 | h | Zeit | t | 11637 | s
| Zeit |  | 13 | min
| Zeit |  | 57 | s | Geschwindigkeit | v | 3.6259 | m/s
[7 empty] | 13.0534 | km/h
[5 empty] | Zeit pro Kilometer |  | 275.791 | s
[7 empty] | 0:05 | h:min:s
geg: Anfangsweg und -geschw., konstante Beschleunigung und Zeit
ges: Endgeschwindigkeit und Weg
| Parameter |  | Wert | Einheit | Berechnete Größen |  | Wert | Einheit
| Anfangsweg | s0 | 0 | m | Zeit | t | 3.1 | s
| Anfangsgewschw. | v0 | 0 | m | Endgeschw. | v1 | 15.5 | m/s
| Beschleunigung | a | 5 | m/s² | mittlere Geschw. | vm | 7.75 | m/s
| Zeit | t | 0 | h | Weg | s1 | 24.025 | m
| Zeit |  | 0 | min
| Zeit |  | 3.1 | s
geg: Anfangsweg und -geschw., konstante Beschleunigung und Weg
ges: Endgeschwindigkeit und Weg
| Parameter |  | Wert | Einheit | Berechnete Größen |  | Wert | Einheit
| Wegdifferenz | s0 | 10 | m | Zeit | t | 1.4142 | s
| Anfangsgewschw. | v0 | 0 | m | Endgeschw. | v1 | 14.1421 | m/s
| Beschleunigung | a | 10 | m/s² | mittlere Geschw. | vm | 7.0711 | m/s